## Arkusz1
Przedmiar robót
Nazwa budowy: Przebudowa istniejących kabli oraz latarni oświetleniowych oraz zabezpieczenie kabli nN i SN
kolidujących z projektownymi urządzeniami.
Adres budowy: Tarnobrzeg, skrzyżowanie ulic: Sikorskiego - Kopernika - Wyspiańskiego
Lp. | Podstawa nakładu | Opis robót | Jednostka miary | Ilość
1. Zabezpieczenie kabli Sn
1 | 2 | 3 | 4 | 5
1 | wg nakładów rzeczowych KNR 2-010704-04-040 | Ręczne zasypywanie rowów dla kabli, o głębokości do 0,4 m i szerokości dna wykopu do 0,6 m. Grunt kategorii I - II, głebokość do 1,0 m | m | 42
2 | wg nakładów rzeczowych KNR 2-010701-01-040 | Ręczne kopanie rowów dla kabli, o głebokości do 0,6 m i szerokości dna wykopu do 0,4 m. Grunt kategorii I - II, głebokość do 1,2 m | m | 42
3 | wg nakładów rzeczowych KNR 5-120101-02-043 | Odtworzenie trasy linii średniego napięcia w terenie przejrzystym | km | 0.04
4 | wg nakładów rzeczowych KNR 5-100301-01-040 | Nasypanie warstwy piasku na dnie rowu kablowego o szerokości do 0,4 m | m | 42
5 | wg nakładów rzeczowych KNR 5-100303-03-040 | Układanie rur ochronnych z PCW AROT DVK-160 w wykopie | m | 52
2. Zabezpieczenie kabli nn
1 | 2 | 3 | 4 | 5
6 | wg nakładów rzeczowych KNR 2-010701-0102-040 | Ręczne kopanie rowów dla kabli, o głębokości do 1,0 m i szerokości dna wykopu do 0,4 m. Grunt kategorii I - II | m | 29
7 | wg nakładów rzeczowych KNR 2-010704-0103-040 | Ręczne zasypanie rowów dla kabli, o głebokości do 1,0 m i szerokości dna wykopu do 0,4 m. Grunt kategorii I - II | m | 29
8 | wg nakładów rzeczowych KNR 5-120101-02-043 | Odtworzenie trasy linii w terenie przejrzystym | km | 0.03
9 | wg nakładów rzeczowych KNR 5-100303-03-040 | Układanie rur ochronnych z PCW o średnicy do 160 mm w wykopie - AROT DVK-160 l = 26,1 m; AROT SRS - 160 l = 5,80 m | m | 29
3. Przebudowa oświetlenia ulicznego
1 | 2 | 3 | 4 | 5
10 | wg nakładów rzeczowych KNR 5-120101-02-043 | Wytyczenie trasy linii napowietrznych średniego napięcia w terenie przejrzystym | km | 0.54
11 | wg nakładów rzeczowych KNR 2-010701-01-040 | Ręczne kopanie rowów dla kabli, o głębokości do 0,6 m i szerokości dna wykopu do 0,4 m. Grunt kategorii I - II | m | 535
12 | wg nakładów rzeczowych KNR 2-010704-0101-040 | Ręczne zasypywanie rowów dla kabli, o głębokości do 0,6 m i szerokości dna wykopu do 0,4 m. Grunt kategorii I - II | m | 535
13 | wg nakładów rzeczowych KNR 5-100303-01-040 | Układanie rur ochronnych z PCW o średnicy do 75 mm AROT DVK-75 w wykopie | m | 38.5
14 | wg nakładów rzeczowych KNR 5-100303-02-040 | Układanie rur ochronnych z PCW o średnicy do 110 mm AROT DVK-110 w wykopie | m | 91.3
15 | wg nakładów rzeczowych KNR 5-100303-03-040 | Układanie rur ochronnych z PCW o średnicy do 160 mm AROT SRS-160 w wykopie | m | 23.1
16 | wg nakładów rzeczowych KNR 5-100103-07-040 | Ręczne układanie kabli wielożyłowych o masie do 12,0 kg/m w rowach kablowych, przykrytych folią kalandrowaną, YAKY 4 x 35 mm2 | m | 425
17 | wg nakładów rzeczowych KNR 5-100708-03-020 | Ręczne stawianie słupów stalowych o masie do 350 kg dla oświetlenia zewnętrznego w gruncie kategorii I - III (słupy nowe) | szt | 6
18 | wg nakładów rzeczowych KNR 5-100708-03-020 | Ręczne stawianie słupów stalowych o masie do 350 kg dla oświetlenia zewnętrznego w gruncie kategorii I - III (słupy z demontażu) | szt | 3
19 | wg nakładów rzeczowych KNR 5-101001-01-020 | Montaż skrzynek o ciężarze do 10 kg z wierceniem otworów | szt | 9
20 | wg nakładów rzeczowych KNR 5-101002-01-020 | Montaż wysięgnika rurowego o ciężarze do 15 kg na słupie (nowe) | szt | 6
21 | wg nakładów rzeczowych KNR 5-101002-01-020 | Montaż wysięgnika rurowego o ciężarze do 15 kg na słupie (z demontażu) | szt | 3
22 | wg nakładów rzeczowych KNR 5-101004-03-040 | Wciąganie przewodów w wysięgniki oświetleniowe na ziemi (10*3*9=270 m) | m | 270
23 | wg nakładów rzeczowych KNR 5-101005-02-020 | Montaż opraw do jednej lampy rtęciowej na niezamontowanym wysięgniku | szt | 9
24 | wg nakładów rzeczowych KNR 5-100045-02-020 | Zarobienie na sucho końca kabla do 1 kV o izolacji i powłoce z tworzyw sztucznych, 3 - żyłowego o przkroju żył do 50 mm2 (z.nr 8,9/94) | szt | 20
25 | wg nakładów rzeczowych KNR 5-100046-01-101 | Sprawdzenie rezystancji izolacji odcinka kabla o długości do 100 m (z.nr 8,9/94) | odcinek | 10
4. Demontaż oświetlenia
1 | 2 | 3 | 4 | 5
26 | wg nakładów rzeczowych KNR 5-100031-02-020 | Demontaż ręczny słupów oświetleniowych WZ-9 (z.nr 8,9/93) | szt | 9
27 | wg nakładów rzeczowych KNR 2-010701-01-040 | Ręczne kopanie rowów dla kabli, o głębokości do 0,60 m i szerokości dna wykopu do 0,4 m. Grunt kategorii I - II | m | 425
28 | wg nakładów rzeczowych KNR 5-100103-0701-040 | Demontaż ręczny kabli wielożyłowych o masie do 12,0 kg/m w rowach kablowych | m | 425